## BOM_BadUSB Cable Rev1.1_BadUSB
No. | Quantity | Comment | Designator | Footprint | Value | Manufacturer Part | Manufacturer | Supplier Part | Supplier
1 | 2 | 100nF | C1,C2 | C0402_NEW | 100nF | CL05B104KO5NNNC | SAMSUNG(三星) | C1525 | LCSC
2 | 3 | 10uF | C3,C4,C5 | C0402 | 10uF | CL05A106MQ5NUNC | SAMSUNG(三星) | C15525 | LCSC
3 | 1 | 10kΩ | R1 | R0402 | 10kΩ | 0402WGF1002TCE | UNI-ROYAL(厚声) | C25744 | LCSC
4 | 1 | 1TS026A-1000-0550-CT | SW1 | SW-SMD_4P-L2.6-W1.6-P0.75-LS3.0 |  | 1TS026A-1000-0550-CT | HYP(鸿源精密) | C913778 | LCSC
5 | 1 | CH552E | U1 | MSOP-10_L3.0-W3.0-P0.50-LS5.0-BL |  | CH552E | WCH(南京沁恒) | C967938 | LCSC
6 | 1 | SL2.1s | U2 | SSOP-16_L4.6-W2.6-P0.53-LS4.0-BL |  | SL2.1s | CoreChips(和芯润德) | C2684433 | LCSC
7 | 1 | 12MHz | X1 | OSC-SMD_4P-L3.2-W2.5-BL | 12MHz | X322512MSB4SI | YXC(扬兴科技) | C9002 | LCSC